## 5
1. | PREDDELA |  |  |  | 0
1.1 | GEODETSKA DELA |  |  |  | 0
Šifra | Enota | Opis dela | Količina | Cena / enoto | Znesek
* | kos | Označitev poškodovanih delov na vozišču (skladno z elaboratom sanacije) | 1 |  | 0
* | kos | Priprava gradbišča, odstranitev eventuelnih ovir in ureditev delovnega platoja. Po končanih delih se gradbišče pospravi in vzpostavi prvotno stanje | 1 |  | 0
1.2 | ČIŠČENJE TERENA |  |  |  | 0
Šifra | Enota | Opis dela | Količina | Cena / enoto | Znesek
12 322 | m2 | Porušitev in odstranitev asfaltne plasti v debelini 6 do 10 cm (odstranitev mulde) | 48 |  | 0
12 371 | m2 | Rezkanje in odvoz asfaltne krovne plasti v debelini 3 cm (obrabna plast) | 105 |  | 0
12 373 | m2 | Rezkanje in odvoz asfaltne krovne plasti v debelini 8 do 10 cm (obrabna+nosilna plast) | 75 |  | 0
12 382 | m1 | Rezanje asfaltne plasti s talno diamantno žago, debele od 6 cm do 10 cm (po robu obstoječe mulde) | 83 |  | 0
1.3 | OSTALA PREDDELA |  |  |  | 0
Šifra | Enota | Opis dela | Količina | Cena / enoto | Znesek
13 113 | dan | Zavarovanje gradbišča v času gradnje s popolno zaporo prometa | 30 |  | 0
2. | ZEMELJSKA DELA |  |  |  | 0
2.1 | IZKOPI |  |  |  | 0
Šifra | Enota | Opis dela | Količina | Cena / enoto | Znesek
21 114 | m3 | Površinski izkop plodne zemljine – 1. kategorije – strojno z nakladanjem | 80 |  | 0
21 224 | m3 | Široki izkop vezljive zemljine – 3. kategorije – strojno z nakladanjem (zamenjava voziščne konstrukcije, mulda) | 220 |  | 0
21 314 | m3 | Izkop vezljive zemljine/zrnate kamnine – 3. kategorije za temelje, kanalske rove, prepuste, jaške in drenaže, širine do 1,0 m in globine do 1,0 m – strojno, planiranje dna ročno (prepust) | 84 |  | 0
2.2 | PLANUM TEMELJNIH TAL |  |  |  | 0
Šifra | Enota | Opis dela | Količina | Cena / enoto | Znesek
22 112 | m2 | Ureditev planuma temeljnih tal vezljive zemljine – 3. kategorije | 300 |  | 0
2.3 | LOČILNE, DRENAŽNE IN FILTERSKE PLASTI |  |  |  | 0
Šifra | Enota | Opis dela | Količina | Cena / enoto | Znesek
23 315 | m2 | Dobava in vgraditev geotekstilije za ločilno plast, natezna trdnost nad 18 kN/m2 | 300 |  | 0
2.4 | NASIPI, ZASIPI, KLINI, POSTELJICA IN GLINASTI NABOJ |  |  |  | 0
Šifra | Enota | Opis dela | Količina | Cena / enoto | Znesek
24 475 | m3 | Izdelava posteljice iz drobljenih kamnitih zrn v debelini 40 cm | 162 |  | 0
2.5 | BREŽINE IN ZELENICE |  |  |  | 0
Šifra | Enota | Opis dela | Količina | Cena / enoto | Znesek
25 111 | m2 | Humuziranje brežine brez valjanja, v debelini do 15 cm - ročno | 400 |  | 0
25 151 | m2 | Doplačilo za zatravitev s semenom | 400 |  | 0
2.9 | PREVOZI, RAZPROSTIRANJE IN UREDITEV DEPONIJ MATERIALA |  |  |  | 0
Šifra | Enota | Opis dela | Količina | Cena / enoto | Znesek
29 113 | t | Prevoz materiala na razdaljo nad 500 do 1000 m | 718 |  | 0
29 126 | t | Prevoz materiala na razdaljo nad 35 do 40 km | 582 |  | 0
* | m3 | Stroški trajne deponije gradbenega materiala z razgrinjanjem, planiranjem in utrjevanjem materiala v slojih debeline 50 cm (asfalt + izkop III) | 320 |  | 0
3. | VOZIŠČNE KONSTRUKCIJE |  |  |  | 0
3.1 | NOSILNE PLASTI |  |  |  | 0
Šifra | Enota | Opis dela | Količina | Cena / enoto | Znesek
31 131 | m3 | Izdelava nevezane nosilne plasti enakomerno zrnatega drobljenca iz kamnine v debelini do 20 cm (izravnava pred asfaltiranjem nosilne plasti, mulde) | 85 |  | 0
31 353* | m2 | Izdelava zgornje nosilne plasti bituminiziranega drobljenca AC 22 base B 70/100 A4 v debelini 7 cm | 332 |  | 0
3.2 | OBRABNE PLASTI |  |  |  | 0
Šifra | Enota | Opis dela | Količina | Cena / enoto | Znesek
32 232 | m2 | Izdelava obrabne in zaporne ali zaščitne plasti bitumenskega betona AC 8 surf B 70/100 A4 v debelini 30 mm | 432 |  | 0
32 562 | m2 | Pobrizg podlage z bitumensko emulzijo 0,4 kg/m2 | 432 |  | 0
* | m1 | Zatesnitev stikov obrabne plasti z bitumensko pasto | 220 |  | 0
3.6 | BANKINE |  |  |  | 0
Šifra | Enota | Opis dela | Količina | Cena / enoto | Znesek
36 131 | m1 | Izdelava bankine iz drobljenca široke do 0,50 m | 345 |  | 0
4. | ODVODNJAVANJE |  |  |  | 0
4.1 | POVRŠINSKO ODVODNJAVANJE |  |  |  | 0
Šifra | Enota | Opis dela | Količina | Cena / enoto | Znesek
* | m1 | Izdelava mulde iz bitumenskega betona AC 8 surf B 70/100 A4 debeline 3 cm in bituminiziranega drobljenca AC 22 base B 70/100 A4 debeline 7 cm, na obstoječo podlago, široke 50 cm, globoke 5 cm (asfalt upoštevan v voziščnih konstrukcijah) | 140 |  | 0
41 232 | m1 | Utrditev jarka s kanaletami na stik iz cementnega betona, dolžine 100 cm in notranje širine dna kanalete 30 cm, na podložni plasti cementnega betona C25/30, debeli 15 cm | 75 |  | 0
4.2 | GLOBINSKO ODVODNJAVANJE - DRENAŽA |  |  |  | 0
Šifra | Enota | Opis dela | Količina | Cena / enoto | Znesek
42 163 | m1 | Izdelava vzdolžne in prečne drenaže, globoke do 1,0 m, na podložni plasti iz cementnega betona, s trdimi plastičnimi cevmi (PE-HD) premera 16 cm, drenažno rebro obvito z geotekstilom | 120 |  | 0
* | m3 | Nabava in dobava peščenega materiala gr. 8-16 mm za izdelavo drenažnega rebra (okrog drenažne cevi DN160) | 18 |  | 0
4.3 | GLOBINSKO ODVODNJAVANJE - KANALIZACIJA |  |  |  | 0
Šifra | Enota | Opis dela | Količina | Cena / enoto | Znesek
43 235 | m1 | Izdelava kanalizacije iz cevi iz polivinilklorida, vključno s podložno plastjo iz cementnega betona, premera 40 cm, v globini do 1,0 m (nova prepusta) | 16 |  | 0
43 285 | m1 | Obbetoniranje cevi za kanalizacijo s cementnim betonom C 12/15, po detajlu iz načrta, premera 40 cm (nova prepusta) | 16 |  | 0
4.4 | JAŠKI |  |  |  | 0
Šifra | Enota | Opis dela | Količina | Cena / enoto | Znesek
44 162 | kos | Izdelava jaška iz cementnega betona, krožnega prereza s premerom 80 cm, globokega 1,0 do 1,5 m, vključno z betonskim pokrovom (vtok iz jarka v nov prepust) | 2 |  | 0
4.5 | PREPUSTI |  |  |  | 0
Šifra | Enota | Opis dela | Količina | Cena / enoto | Znesek
45 211 | kos | Izdelava poševne iztočne glave prepusta krožnega prereza iz cementnega betona s premerom 40 cm (2x3 m, d=30 cm) | 2 |  | 0
6. | PROMETNA OPREMA |  |  |  | 0
6.4 | OPREMA ZA ZAVAROVANJE PROMETA |  |  |  | 0
Šifra | Enota | Opis dela | Količina | Cena / enoto | Znesek
64 281 | kos | Dobava in vgraditev vkopane zaključnice, dolžine 4 m | 3 |  | 0
64 445 | m1 | Dobava in vgraditev jeklene varnostne ograje, brez distančnika, za nivo zadrževanja N2 in za delovno širino W5 | 62 |  | 0
7. | TUJE STORITVE |  |  |  | 0
7.9 | PRESKUSI, NADZOR, TEHNIČNA DOKUMENTACIJA |  |  |  | 0
Šifra | Enota | Opis dela | Količina | Cena / enoto | Znesek
79 311 | ur | Projektantski nadzor | 24 |  | 0
8. | NEPREDVIDENA DELA |  |  |  | 0
Šifra | Enota | Opis dela | Količina | Cena / enoto | Znesek
* | ocena | Nepredvidena dela - 10% investicije | 1 | 0 | 0
REKAPITULACIJA 5:
1. | PREDDELA |  |  |  | 0
2. | ZEMELJSKA DELA |  |  |  | 0
3. | VOZIŠČNE KONSTRUKCIJE |  |  |  | 0
4. | ODVODNJAVANJE |  |  |  | 0
5. | GRADBENA IN OBRTNIŠKA DELA |  |  |  | -
6. | PROMETNA OPREMA |  |  |  | 0
7. | TUJE STORITVE |  |  |  | 0
8. | NEPREDVIDENA DELA |  |  |  | 0
| SKUPAJ: |  |  |  | 0
| 22 % DDV: |  |  |  | 0
| SKUPAJ Z 22 % DDV: |  |  |  | 0

## REKAPITULACIJA (hidden)
PODODSEK
|  | 1 | 2 | 3 | 4 | 5 | 6 | 7 | 8 | 9 | SKUPAJ
1. | PREDDELA | #REF! | #REF! | #REF! | #REF! | 0 | #REF! | #REF! | #REF! | #REF! | #REF!
2. | ZEMELJSKA DELA | #REF! | #REF! | #REF! | #REF! | 0 | #REF! | #REF! | #REF! | #REF! | #REF!
3. | VOZIŠČNE KONSTRUKCIJE | #REF! | #REF! | #REF! | #REF! | 0 | #REF! | #REF! | #REF! | #REF! | #REF!
4. | ODVODNJAVANJE | #REF! | #REF! | #REF! | #REF! | 0 | #REF! | #REF! | #REF! | #REF! | #REF!
5. | GRADBENA IN OBRTNIŠKA DELA | #REF! | #REF! | #REF! | #REF! | - | #REF! | #REF! | #REF! | #REF! | #REF!
6. | PROMETNA OPREMA | #REF! | #REF! | #REF! | #REF! | 0 | #REF! | #REF! | #REF! | #REF! | #REF!
7. | TUJE STORITVE | #REF! | #REF! | #REF! | #REF! | 0 | #REF! | #REF! | #REF! | #REF! | #REF!
8. | NEPREDVIDENA DELA | #REF! | #REF! | #REF! | #REF! | 0 | #REF! | #REF! | #REF! | #REF! | #REF!
| SKUPAJ: | #REF! | #REF! | #REF! | #REF! | 0 | #REF! | #REF! | #REF! | #REF! | #REF!
| 22 % DDV: | #REF! | #REF! | #REF! | #REF! | 0 | #REF! | #REF! | #REF! | #REF! | #REF!
| SKUPAJ Z 22 % DDV: | #REF! | #REF! | #REF! | #REF! | 0 | #REF! | #REF! | #REF! | #REF! | #REF!