## NOMENJ - ocenjen obseg del in k
1 |  |  | Projekt : | PREPLASTITEV CESTE V NOMENJU
INFORMATIVNI POPIS OCENJENIH KOLIČIN in OBSEGA DEL ZA PRIDOBIVANJE PONUDB
Opomba: Gre za informativni popis potrebnih del (na osnovi podobnih projektov), ki se lahko stanju v naravi razlikuje, saj za preplastitev ni narejenega Projektantskega popisa. Postavke OPCIJSKO so v popisu kot možnost, v kolikor in kaj bi bilo potrebno. Naročnik si pridržuje pravico do spremembe količin posameznih postavk glede na dejanske potrebe med izvedbo in razpoložljivih sredstvih.
|  |  | Opis | EM | Količina | Cena/EM | Znesek
A | 1 |  | PREPLASTITEV CESTE V NOMENJU
|  | 1 | Rezanje asfalta v debelini 4cm | m1 | 100 |  | 0
|  | 2 | Rušenje asfalta v debelini 8cm z nakladanjem in odvozom na deponijo | m2 | 20 |  | 0
|  | 3 | Rezkanje asfalta v debelini 1-4 cm z nakladanjem in odvozom rezkanca na deponijo | m2 | 1400 |  | 0
|  | 4 | Ročno rušenje betona debeline do 15 cm z odvozom | m2 | 6 |  | 0
|  | 5 | Ozki izkop za jarke, kanalete in prepuste globine do 1m in širine 0,5 m | m2 | 6 |  | 0
|  | 6 | Izdelava meteorne kanalizacije s PVC cevmi (obbetonitrano) | m1 | 10 |  | 0
|  | 7 | Dobava in postavitev novega peskolova iz betonske cevi dn40 globina do 1 m - OPCIJSKO | kos | 1 |  | 0
|  | 8 | Dobava, odstranitev stare in postavitev nove ltž rešetke 50/50 usločena ter notranja obdelava obstoječe cevi z malto - OPCIJSKO | kos | 6 |  | 0
|  | 9 | Porušitev in ponovna postavitev obstoječe ltž rešetke 50/50 usločena ter notranja obdelava obstoječe cevi z malto - OPCIJSKO | kos | 6 |  | 0
|  | 10 | Dobava in postavitev betonske kanalete dim. 46/58x100x25 cm na podloženem betonu debeline 15 cm | m1 | 2 |  | 0
|  | 11 | Dvig cestne kape na višino nivelete ceste | kos | 10 |  | 0
|  | 12 | Groba in fina priprava obstoječe peščene podlage z dosipom finega drobljenca 0-16mm do debeline 5 cm | m2 | 1400 |  | 0
|  | 13 | Rušenje obstoječih granitnih kock dim. 5/5/5 in ponovna vgradnja kock na beton v debelini 20 cm | m2 | 4 |  | 0
|  | 14 | Predhodni bitumenski obrizg obstoječe rezkane asfaltne površine | m2 | 1400 |  | 0
|  | 15 | Predhodna asfaltna izravnava v povprečni debelini 2 cm z AC 8 surf 50/70 A4 | t | 60 |  | 0
|  | 16 | Dobava in vgradnja asfaltne mase AC 8 surf B 50/70 A4 v debelini 4 cm, na predpripravljeno in očiščeno podlago | m2 | 1400 |  | 0
|  | 17 | Izdelava asfaltne mulde v pesku in asfaltu | m1 | 400 |  | 0
|  | 18 | Mazanje stika star-nov z bitumensko lepilno pasto | m1 | 100 |  | 0
|  | 19 | Nepredvidena dela 5% | % | 5 |  | 0
|  |  | SKUPAJ |  |  |  | 0
|  |  | DDV |  | 22 | % | 0
|  |  | Vrednost z DDV : |  |  |  | 0